## 管网末梢水每月
溧阳水务集团有限公司 管网末梢水（每月）水质检测数据公示
采样日期 |  |  |  | 2021.7.6 | 2021.7.6 | 2021.7.6 | 2021.7.6 | 2021.7.6 | 2021.7.6
采样地点 |  |  |  | 新昌医院 | 岗头新村门卫 | 高铁站停车场 | 古渎医院 | 后六小学门卫 | 上黄水管站
样品性质 |  |  |  | 管网末梢水 | 管网末梢水 | 管网末梢水 | 管网末梢水 | 管网末梢水 | 管网末梢水
序号 | 检测项目 | 单位 | 《生活饮用水卫生标准》GB5749-2006限值 | 检测结果
1 | 总大肠菌群 | MPN/100mL | 不得检出 | ＜2 | ＜2 | ＜2 | ＜2 | ＜2 | ＜2
2 | 耐热大肠菌群 | MPN/100mL | 不得检出 | ＜2 | ＜2 | ＜2 | ＜2 | ＜2 | ＜2
3 | 大肠埃希氏菌 | MPN/100mL | 不得检出 | ＜2 | ＜2 | ＜2 | ＜2 | ＜2 | ＜2
4 | 菌落总数 | CFU/mL | ≤100 | ＜1 | ＜1 | ＜1 | ＜1 | ＜1 | ＜1
5 | 砷 | mg/L | ≤0.01 | 0.0005 | 0.0006 | 0.001 | 0.0004 | 0.0005 | 0.0005
6 | 镉 | mg/L | ≤0.005 | ＜0.001 | ＜0.001 | ＜0.001 | ＜0.001 | ＜0.001 | ＜0.001
7 | 铬（六价） | mg/L | ≤0.05 | ＜0.004 | ＜0.004 | ＜0.004 | ＜0.004 | ＜0.004 | ＜0.004
8 | 铅 | mg/L | ≤0.01 | ＜0.003 | ＜0.003 | ＜0.003 | ＜0.003 | ＜0.003 | ＜0.003
9 | 汞 | mg/L | ≤0.001 | 3e-05 | 2e-05 | 2e-05 | 3e-05 | 2e-05 | 3e-05
10 | 硒 | mg/L | ≤0.01 | 0.0007 | 0.0012 | 0.0005 | 0.0006 | 0.0012 | 0.0009
11 | 氰化物 | mg/L | ≤0.05 | ＜0.002 | ＜0.002 | ＜0.002 | ＜0.002 | ＜0.002 | ＜0.002
12 | 氟化物 | mg/L | ≤1.0 | 0.162 | 0.169 | 0.176 | 0.151 | 0.164 | 0.158
13 | 硝酸盐（以N计） | mg/L | ≤10 | 0.2 | 0.22 | 0.25 | 0.2 | 0.22 | 0.22
14 | 三氯甲烷 | mg/L | ≤0.06 | 0.0453 | 0.0454 | 0.0519 | 0.0469 | 0.0518 | 0.0493
15 | 四氯化碳 | mg/L | ≤0.002 | ＜0.0003 | ＜0.0003 | ＜0.0003 | 0.0013 | 0.001 | 0.0016
16 | 溴酸盐 | mg/L | ≤0.01 | ＜0.0050 | ＜0.0050 | ＜0.0050 | ＜0.0050 | ＜0.0050 | ＜0.0050
17 | 甲醛 | mg/L | ≤0.9 | ＜0.05 | ＜0.05 | ＜0.05 | ＜0.05 | ＜0.05 | ＜0.05
18 | 亚氯酸盐 | mg/L | ≤0.7 | ＜0.0024 | ＜0.0024 | ＜0.0024 | ＜0.0024 | ＜0.0024 | ＜0.0024
19 | 氯酸盐 | mg/L | ≤0.7 | 0.047 | 0.049 | 0.0449 | 0.0397 | 0.0419 | 0.0386
20 | 色度 | 铂钴色度单位 | ≤15 | ＜5 | ＜5 | ＜5 | ＜5 | ＜5 | ＜5
21 | 浑浊度 | NTU | ≤1 | 0.163 | 0.175 | 0.16 | 0.189 | 0.175 | 0.178
22 | 臭和味 | —— | 无异臭、异味 | 0 | 0 | 0 | 0 | 0 | 0
23 | 肉眼可见物 | —— | 无 | 无 | 无 | 无 | 无 | 无 | 无
24 | pH | —— | 6.5～8.5 | 7.76 | 7.87 | 7.65 | 7.7 | 7.69 | 7.74
25 | 铝 | mg/L | ≤0.2 | 0.046 | 0.043 | 0.041 | 0.047 | 0.044 | 0.044
26 | 铁 | mg/L | ≤0.3 | ＜0.02 | ＜0.02 | ＜0.02 | ＜0.02 | ＜0.02 | ＜0.02
27 | 锰 | mg/L | ≤0.1 | ＜0.01 | ＜0.01 | ＜0.01 | ＜0.01 | ＜0.01 | ＜0.01
28 | 铜 | mg/L | ≤1.0 | ＜0.02 | ＜0.02 | ＜0.02 | ＜0.02 | ＜0.02 | ＜0.02
29 | 锌 | mg/L | ≤1.0 | ＜0.01 | ＜0.01 | ＜0.01 | ＜0.01 | ＜0.01 | ＜0.01
30 | 氯化物 | mg/L | ≤250 | 18 | 18.4 | 17.6 | 19.1 | 16.5 | 17.7
31 | 硫酸盐 | mg/L | ≤250 | 25.6 | 25.7 | 26.4 | 25.1 | 26.4 | 26.3
32 | 溶解性总固体 | mg/L | ≤1000 | 159 | 145 | 158 | 116 | 110 | 119
33 | 总硬度 | mg/L | ≤450 | 94.3 | 93 | 97 | 91 | 86.9 | 89
34 | 耗氧量 | mg/L | ≤3 | 1.47 | 1.51 | 1.49 | 1.54 | 1.55 | 1.51
35 | 挥发酚类（以苯酚计） | mg/L | ≤0.002 | ＜0.002 | ＜0.002 | ＜0.002 | ＜0.002 | ＜0.002 | ＜0.002
36 | 阴离子合成洗涤剂 | mg/L | ≤0.3 | ＜0.10 | ＜0.10 | ＜0.10 | ＜0.10 | ＜0.10 | ＜0.10
37 | 游离氯 | mg/L | ≥0.05 | 0.3 | 0.3 | 0.1 | 0.2 | 0.1 | 0.1
38 | 臭氧 | mg/L | ≤0.3 | 0 | 0 | 0 | 0 | 0 | 0
39 | 总α放射性 | Bq/L | 0.5 | 0.008 | 0.008 | 0.009 | 0.015 | 0.012 | 0.017
40 | 总β放射性 | Bq/L | 1 | 0.104 | 0.067 | 0.071 | 0.088 | 0.068 | 0.108