## 管网末梢水每月
溧阳水务集团有限公司 管网末梢水（每月）水质检测数据公示
采样日期 |  |  |  | 2021.7.6 | 2021.7.6 | 2021.7.6 | 2021.7.6 | 2021.7.6
采样地点 |  |  |  | 东湖村 | 河口村 | 汤桥小学 | 湖边村 | 陶庄
样品性质 |  |  |  | 管网末梢水 | 管网末梢水 | 管网末梢水 | 管网末梢水 | 管网末梢水
序号 | 检测项目 | 单位 | 《生活饮用水卫生标准》GB5749-2006限值 | 检测结果
1 | 总大肠菌群 | MPN/100mL | 不得检出 | ＜2 | ＜2 | ＜2 | ＜2 | ＜2
2 | 耐热大肠菌群 | MPN/100mL | 不得检出 | ＜2 | ＜2 | ＜2 | ＜2 | ＜2
3 | 大肠埃希氏菌 | MPN/100mL | 不得检出 | ＜2 | ＜2 | ＜2 | ＜2 | ＜2
4 | 菌落总数 | CFU/mL | ≤100 | ＜1 | ＜1 | ＜1 | ＜1 | ＜1
5 | 砷 | mg/L | ≤0.01 | 0.0004 | 0.0005 | 0.0004 | 0.0005 | 0.0006
6 | 镉 | mg/L | ≤0.005 | ＜0.001 | ＜0.001 | ＜0.001 | ＜0.001 | ＜0.001
7 | 铬（六价） | mg/L | ≤0.05 | ＜0.004 | ＜0.004 | ＜0.004 | ＜0.004 | ＜0.004
8 | 铅 | mg/L | ≤0.01 | ＜0.003 | ＜0.003 | ＜0.003 | ＜0.003 | ＜0.003
9 | 汞 | mg/L | ≤0.001 | 4e-05 | 2e-05 | 2e-05 | 3e-05 | 2e-05
10 | 硒 | mg/L | ≤0.01 | 0.0008 | 0.0007 | 0.0009 | 0.0006 | 0.001
11 | 氰化物 | mg/L | ≤0.05 | ＜0.002 | ＜0.002 | ＜0.002 | ＜0.002 | ＜0.002
12 | 氟化物 | mg/L | ≤1.0 | 0.231 | 0.0464 | 0.175 | 0.206 | 0.26
13 | 硝酸盐（以N计） | mg/L | ≤10 | 0.85 | 0.34 | 0.32 | 0.19 | 0.48
14 | 三氯甲烷 | mg/L | ≤0.06 | 0.0236 | 0.0452 | 0.0363 | 0.0381 | 0.0368
15 | 四氯化碳 | mg/L | ≤0.002 | 0.0008 | 0.0013 | 0.0009 | 0.0009 | 0.001
16 | 溴酸盐 | mg/L | ≤0.01 | ＜0.0050 | ＜0.0050 | ＜0.0050 | ＜0.0050 | ＜0.0050
17 | 甲醛 | mg/L | ≤0.9 | ＜0.05 | ＜0.05 | ＜0.05 | ＜0.05 | ＜0.05
18 | 亚氯酸盐 | mg/L | ≤0.7 | ＜0.0024 | ＜0.0024 | ＜0.0024 | ＜0.0024 | ＜0.0024
19 | 氯酸盐 | mg/L | ≤0.7 | 0.0339 | 0.0259 | ＜0.0050 | ＜0.0050 | ＜0.0050
20 | 色度 | 铂钴色度单位 | ≤15 | ＜0.5 | ＜0.5 | ＜0.5 | ＜0.5 | ＜0.5
21 | 浑浊度 | NTU | ≤1 | 0.196 | 0.175 | 0.184 | 0.167 | 0.199
22 | 臭和味 | —— | 无异臭、异味 | 0 | 0 | 0 | 0 | 0
23 | 肉眼可见物 | —— | 无 | 无 | 无 | 无 | 无 | 无
24 | pH | —— | 6.5～8.5 | 7.61 | 7.74 | 7.6 | 7.6 | 7.74
25 | 铝 | mg/L | ≤0.2 | 0.111 | 0.097 | 0.092 | 0.094 | 0.092
26 | 铁 | mg/L | ≤0.3 | ＜0.02 | ＜0.02 | ＜0.02 | ＜0.02 | ＜0.02
27 | 锰 | mg/L | ≤0.1 | ＜0.01 | ＜0.01 | ＜0.01 | ＜0.01 | ＜0.01
28 | 铜 | mg/L | ≤1.0 | ＜0.02 | ＜0.02 | ＜0.02 | ＜0.02 | ＜0.02
29 | 锌 | mg/L | ≤1.0 | ＜0.01 | ＜0.01 | ＜0.01 | ＜0.01 | ＜0.01
30 | 氯化物 | mg/L | ≤250 | 16.6 | 18.8 | 13.4 | 14.7 | 21
31 | 硫酸盐 | mg/L | ≤250 | 16.2 | 19 | 19.4 | 21.9 | 22.5
32 | 溶解性总固体 | mg/L | ≤1000 | 103 | 106 | 105 | 98 | 106
33 | 总硬度 | mg/L | ≤450 | 89 | 85.9 | 87.9 | 88.2 | 92.4
34 | 耗氧量 | mg/L | ≤3 | 1.59 | 1.62 | 1.59 | 1.63 | 1.59
35 | 挥发酚类（以苯酚计） | mg/L | ≤0.002 | ＜0.002 | ＜0.002 | ＜0.002 | ＜0.002 | ＜0.002
36 | 阴离子合成洗涤剂 | mg/L | ≤0.3 | ＜0.10 | ＜0.10 | ＜0.10 | ＜0.10 | ＜0.10
37 | 游离氯 | mg/L | ≥0.05 | 0.2 | 0.2 | 0.1 | 0.2 | 0.1
38 | 臭氧 | mg/L | ≤0.3 | 0 | 0 | 0 | 0 | 0
39 | 总α放射性 | Bq/L | 0.5 | 0.01 | 0.016 | 0.015 | 0.014 | 0.008
40 | 总β放射性 | Bq/L | 1 | 0.075 | 0.074 | 0.085 | 0.115 | 0.078