## 管网末梢水每月
溧阳水务集团有限公司 管网末梢水（每月）水质检测数据公示
采样日期 |  |  |  | 2021.12.7 | 2021.12.7 | 2021.12.7 | 2021.12.7 | 2021.12.7 | 2021.12.7
采样地点 |  |  |  | 新昌医院 | 岗头新村门卫 | 高铁站停车场 | 古渎医院 | 后六小学门卫 | 上黄水管站
样品性质 |  |  |  | 管网末梢水 | 管网末梢水 | 管网末梢水 | 管网末梢水 | 管网末梢水 | 管网末梢水
序号 | 检测项目 | 单位 | 《生活饮用水卫生标准》GB5749-2006限值 | 检测结果
1 | 总大肠菌群 | MPN/100mL | 不得检出 | 未检出 | 未检出 | 未检出 | 未检出 | 未检出 | 未检出
2 | 耐热大肠菌群 | MPN/100mL | 不得检出 | 未检出 | 未检出 | 未检出 | 未检出 | 未检出 | 未检出
3 | 大肠埃希氏菌 | MPN/100mL | 不得检出 | 未检出 | 未检出 | 未检出 | 未检出 | 未检出 | 未检出
4 | 菌落总数 | CFU/mL | ≤100 | ＜1 | ＜1 | ＜1 | ＜1 | ＜1 | ＜1
5 | 砷 | mg/L | ≤0.01 | 0.0002 | 0.0003 | 0.0001 | 0.0001 | 0.0002 | 0.0001
6 | 镉 | mg/L | ≤0.005 | ＜0.001 | ＜0.001 | ＜0.001 | ＜0.001 | ＜0.001 | ＜0.001
7 | 铬（六价） | mg/L | ≤0.05 | ＜0.004 | ＜0.004 | ＜0.004 | ＜0.004 | ＜0.004 | ＜0.004
8 | 铅 | mg/L | ≤0.01 | ＜0.003 | ＜0.003 | ＜0.003 | ＜0.003 | ＜0.003 | ＜0.003
9 | 汞 | mg/L | ≤0.001 | 3e-05 | 1e-05 | 1e-05 | 1e-05 | 1e-05 | 1e-05
10 | 硒 | mg/L | ≤0.01 | 0.0012 | 0.001 | 0.0008 | 0.0015 | 0.0011 | 0.0013
11 | 氰化物 | mg/L | ≤0.05 | ＜0.002 | ＜0.002 | ＜0.002 | ＜0.002 | ＜0.002 | ＜0.002
12 | 氟化物 | mg/L | ≤1.0 | 0.181 | 0.182 | 0.199 | 0.064 | 0.054 | 0.089
13 | 硝酸盐（以N计） | mg/L | ≤10 | 0.48 | 0.48 | 0.49 | 0.48 | 0.48 | 0.48
14 | 三氯甲烷 | mg/L | ≤0.06 | 0.0219 | 0.026 | 0.0252 | 0.0287 | 0.0243 | 0.0258
15 | 四氯化碳 | mg/L | ≤0.002 | 0.0004 | ＜0.0003 | ＜0.0003 | ＜0.0003 | ＜0.0003 | ＜0.0003
16 | 溴酸盐 | mg/L | ≤0.01 | ＜0.0050 | ＜0.0050 | ＜0.0050 | ＜0.0050 | ＜0.0050 | ＜0.0050
17 | 甲醛 | mg/L | ≤0.9 | ＜0.05 | ＜0.05 | ＜0.05 | ＜0.05 | ＜0.05 | ＜0.05
18 | 亚氯酸盐 | mg/L | ≤0.7 | ＜0.0024 | ＜0.0024 | ＜0.0024 | ＜0.0024 | ＜0.0024 | ＜0.0024
19 | 氯酸盐 | mg/L | ≤0.7 | 0.0232 | 0.0229 | 0.0217 | 0.024 | 0.0226 | 0.0228
20 | 色度 | 铂钴色度单位 | ≤15 | ＜5 | ＜5 | ＜5 | ＜5 | ＜5 | ＜5
21 | 浑浊度 | NTU | ≤1 | 0.176 | 0.184 | 0.17 | 0.16 | 0.196 | 0.177
22 | 臭和味 | —— | 无异臭、异味 | 0 | 0 | 0 | 0 | 0 | 0
23 | 肉眼可见物 | —— | 无 | 无 | 无 | 无 | 无 | 无 | 无
24 | pH | —— | 6.5～8.5 | 7.7 | 7.75 | 7.81 | 7.64 | 7.56 | 7.73
25 | 铝 | mg/L | ≤0.2 | 0.038 | 0.034 | 0.038 | 0.039 | 0.037 | 0.036
26 | 铁 | mg/L | ≤0.3 | ＜0.02 | ＜0.02 | ＜0.02 | ＜0.02 | ＜0.02 | ＜0.02
27 | 锰 | mg/L | ≤0.1 | ＜0.01 | ＜0.01 | ＜0.01 | ＜0.01 | ＜0.01 | ＜0.01
28 | 铜 | mg/L | ≤1.0 | ＜0.02 | ＜0.02 | ＜0.02 | ＜0.02 | ＜0.02 | ＜0.02
29 | 锌 | mg/L | ≤1.0 | ＜0.01 | ＜0.01 | ＜0.01 | ＜0.01 | ＜0.01 | ＜0.01
30 | 氯化物 | mg/L | ≤250 | 12.2 | 12 | 12 | 12.5 | 12.3 | 12.2
31 | 硫酸盐 | mg/L | ≤250 | 25.1 | 25.2 | 24.6 | 25 | 25.3 | 25.3
32 | 溶解性总固体 | mg/L | ≤1000 | 154 | 138 | 116 | 134 | 125 | 100
33 | 总硬度 | mg/L | ≤450 | 94 | 99.1 | 91 | 95 | 96 | 97
34 | 耗氧量 | mg/L | ≤3 | 1.26 | 1.31 | 1.34 | 1.3 | 1.34 | 1.32
35 | 挥发酚类（以苯酚计） | mg/L | ≤0.002 | ＜0.002 | ＜0.002 | ＜0.002 | ＜0.002 | ＜0.002 | ＜0.002
36 | 阴离子合成洗涤剂 | mg/L | ≤0.3 | ＜0.10 | ＜0.10 | ＜0.10 | ＜0.10 | ＜0.10 | ＜0.10
37 | 游离氯 | mg/L | ≥0.05 | 0.3 | 0.2 | 0.05 | 0.1 | 0.1 | 0.1
38 | 臭氧 | mg/L | ≤0.3 | 0.01 | 0.01 | 0.01 | 0.01 | 0.01 | 0.01
39 | 总α放射性 | Bq/L | 0.5 | 0.022 | 0.021 | 0.018 | 0.024 | 0.022 | 0.023
40 | 总β放射性 | Bq/L | 1 | 0.067 | 0.072 | 0.067 | 0.071 | 0.075 | 0.069