## 管网末梢水每月
溧阳水务集团有限公司中心水厂 管网末梢水（每月）水质检测数据公示
采样日期 |  |  |  | 2024.7.7 | 2024.7.7 | 2024.7.7 | 2024.7.7 | 2024.7.7 | 2024.7.7
采样地点 |  |  |  | 新昌医院 | 岗头新村门卫 | 高铁站停车场 | 古渎医院 | 后六小学门卫 | 上黄水管站
样品性质 |  |  |  | 管网末梢水 | 管网末梢水 | 管网末梢水 | 管网末梢水 | 管网末梢水 | 管网末梢水
序号 | 检测项目 | 单位 | 《生活饮用水卫生标准》GB5749-2022限值 | 检测结果
1 | 总大肠菌群 | MPN/100mL | 不应检出 | 未检出 | 未检出 | 未检出 | 未检出 | 未检出 | 未检出
2 | 大肠埃希氏菌 | MPN/100mL | 不应检出 | 未检出 | 未检出 | 未检出 | 未检出 | 未检出 | 未检出
3 | 菌落总数 | CFU/mL | ≤100 | 4 | ＜1 | 8 | ＜1 | 4 | 5
4 | 砷 | mg/L | ≤0.01 | 0.00044 | 0.00017 | 0.00015 | 0.00054 | 0.00058 | 0.00017
5 | 镉 | mg/L | ≤0.005 | ＜0.0005 | ＜0.0005 | ＜0.0005 | ＜0.0005 | ＜0.0005 | ＜0.0005
6 | 铬（六价） | mg/L | ≤0.05 | ＜0.004 | ＜0.004 | ＜0.004 | ＜0.004 | ＜0.004 | ＜0.004
7 | 铅 | mg/L | ≤0.01 | ＜0.0025 | ＜0.0025 | ＜0.0025 | ＜0.0025 | ＜0.0025 | ＜0.0025
8 | 汞 | mg/L | ≤0.001 | 4.7e-05 | 6.4e-05 | 8.6e-05 | 3.2e-05 | 9.9e-05 | 8.3e-05
9 | 氰化物 | mg/L | ≤0.05 | ＜0.002 | ＜0.002 | ＜0.002 | ＜0.002 | ＜0.002 | ＜0.002
10 | 氟化物 | mg/L | ≤1.0 | 0.278 | 0.358 | 0.28 | 0.307 | 0.284 | 0.288
11 | 硝酸盐（以N计） | mg/L | ≤10 | 0.716 | 0.741 | 0.752 | 0.73 | 0.736 | 0.728
12 | 三氯甲烷 | mg/L | ≤0.06 | 0.0143 | 0.0135 | 0.0169 | 0.0155 | 0.0165 | 0.0156
13 | 一氯二溴甲烷 | mg/L | ≤0.1 | 0.0005 | 0.0005 | 0.0006 | 0.0004 | 0.0004 | 0.0003
14 | 二氯一溴甲烷 | mg/L | ≤0.06 | 0.002 | 0.0021 | 0.0024 | 0.0019 | 0.0017 | 0.0016
15 | 三溴甲烷 | mg/L | ≤0.1 | ＜0.0060 | ＜0.0060 | ＜0.0060 | ＜0.0060 | ＜0.0060 | ＜0.0060
16 | 三卤甲烷 | —— | ≤1 | 0.31 | 0.3 | 0.36 | 0.33 | 0.34 | 0.32
17 | 二氯乙酸 | mg/L | ≤0.05 | 0.0108 | 0.0033 | 0.0035 | 0.0034 | 0.0045 | 0.0026
18 | 三氯乙酸 | mg/L | ≤0.1 | 0.0132 | 0.0121 | 0.0192 | 0.0088 | 0.0156 | 0.0026
19 | 溴酸盐 | mg/L | ≤0.01 | ＜0.0050 | ＜0.0050 | ＜0.0050 | ＜0.0050 | ＜0.0050 | ＜0.0050
20 | 亚氯酸盐 | mg/L | ≤0.7 | ＜0.0024 | ＜0.0024 | ＜0.0024 | ＜0.0024 | ＜0.0024 | ＜0.0024
21 | 氯酸盐 | mg/L | ≤0.7 | 0.0219 | 0.0207 | 0.0265 | ＜0.0050 | 0.0199 | 0.0207
22 | 色度（铂钴色度单位） | 度 | ≤15 | ＜5 | ＜5 | ＜5 | ＜5 | ＜5 | ＜5
23 | 浑浊度 | NTU | ≤1 | 0.28 | 0.3 | 0.29 | 0.33 | 0.22 | 0.31
24 | 臭和味 | —— | 无异臭、异味 | 0 | 0 | 0 | 0 | 0 | 0
25 | 肉眼可见物 | —— | 无 | 无 | 无 | 无 | 无 | 无 | 无
26 | pH | —— | 6.5～8.5 | 7.63 | 7.67 | 7.59 | 7.6 | 7.62 | 7.57
27 | 铝 | mg/L | ≤0.2 | 0.023 | 0.024 | 0.028 | 0.025 | 0.034 | 0.033
28 | 铁 | mg/L | ≤0.3 | ＜0.020 | ＜0.020 | ＜0.020 | ＜0.020 | ＜0.020 | ＜0.020
29 | 锰 | mg/L | ≤0.1 | ＜0.010 | ＜0.010 | ＜0.010 | ＜0.010 | ＜0.010 | ＜0.010
30 | 铜 | mg/L | ≤1.0 | ＜0.020 | ＜0.020 | ＜0.020 | ＜0.020 | ＜0.020 | ＜0.020
31 | 锌 | mg/L | ≤1.0 | ＜0.010 | ＜0.010 | 0.02 | ＜0.010 | ＜0.010 | ＜0.010
32 | 氯化物 | mg/L | ≤250 | 17.9 | 18 | 17.9 | 17.8 | 18 | 18.1
33 | 硫酸盐 | mg/L | ≤250 | 24.1 | 24.1 | 24.3 | 24.1 | 24.2 | 24.2
34 | 溶解性总固体 | mg/L | ≤1000 | 153 | 139 | 150 | 142 | 141 | 152
35 | 总硬度（以CaCO3计） | mg/L | ≤450 | 85.8 | 86.8 | 88.8 | 83.7 | 90.8 | 93.8
36 | 高锰酸盐指数（以O2计） | mg/L | ≤3 | 1.35 | 1.39 | 1.42 | 1.38 | 1.42 | 1.38
37 | 氨（以N计） | mg/L | ≤0.5 | ＜0.02 | ＜0.02 | 0.02 | 0.02 | 0.02 | ＜0.02
38 | 游离氯 | mg/L | ≤2且≥0.3 | 0.1 | 0.2 | 0.05 | 0.2 | 0.1 | 0.1
39 | 臭氧 | mg/L | ≤0.3 | ＜0.01 | ＜0.01 | ＜0.01 | ＜0.01 | ＜0.01 | ＜0.01
40 | 甲醛 | mg/L | ≤0.9 | ＜0.05 | ＜0.05 | ＜0.05 | ＜0.05 | ＜0.05 | ＜0.05
41 | 亚硝酸盐（以N计） | mg/L | ≤1 | ＜0.001 | ＜0.001 | ＜0.001 | ＜0.001 | ＜0.001 | ＜0.001
42 | 总α放射性 | Bq/L | ≤0.5 | 0.042 | 0.046 | 0.038 | 0.044 | 0.046 | 0.048
43 | 总β放射性 | Bq/L | ≤1 | 0.116 | 0.122 | 0.127 | 0.132 | 0.128 | 0.126
结论：经检测，本批次样品所检项目结果均符合《生活饮用水卫生标准》GB 5749-2022限值要求。