## 管网末梢水每月
溧阳新源水务有限公司 管网末梢水（每月）水质检测数据公示
采样日期 |  |  |  | 2024.9.4 | 2024.9.4 | 2024.9.4 | 2024.9.4 | 2024.9.4
采样地点 |  |  |  | 陶庄村委 | 河口村村委 | 汤桥小学门卫 | 东湖村村委 | 湖边村委
样品性质 |  |  |  | 管网末梢水 | 管网末梢水 | 管网末梢水 | 管网末梢水 | 管网末梢水
序号 | 检测项目 | 单位 | 《生活饮用水卫生标准》GB5749-2022限值 | 检测结果
1 | 总大肠菌群 | MPN/100mL | 不应检出 | 未检出 | 未检出 | 未检出 | 未检出 | 未检出
2 | 大肠埃希氏菌 | MPN/100mL | 不应检出 | 未检出 | 未检出 | 未检出 | 未检出 | 未检出
3 | 菌落总数 | CFU/mL | ≤100 | 9 | ＜1 | 8 | ＜1 | 7
4 | 砷 | mg/L | ≤0.01 | 0.00033 | 0.00032 | 0.00041 | 0.00045 | 0.00029
5 | 镉 | mg/L | ≤0.005 | ＜0.0005 | ＜0.0005 | ＜0.0005 | ＜0.0005 | ＜0.0005
6 | 铬（六价） | mg/L | ≤0.05 | ＜0.004 | ＜0.004 | ＜0.004 | ＜0.004 | ＜0.004
7 | 铅 | mg/L | ≤0.01 | ＜0.0025 | ＜0.0025 | ＜0.0025 | ＜0.0025 | ＜0.0025
8 | 汞 | mg/L | ≤0.001 | 0.0001 | 0.00012 | 0.00011 | 0.00013 | 7.1e-05
9 | 氰化物 | mg/L | ≤0.05 | ＜0.002 | ＜0.002 | ＜0.002 | ＜0.002 | ＜0.002
10 | 氟化物 | mg/L | ≤1.0 | 0.293 | 0.295 | 0.282 | 0.434 | 0.402
11 | 硝酸盐（以N计） | mg/L | ≤10 | 0.375 | 0.382 | 0.353 | 0.383 | 0.467
12 | 三氯甲烷 | mg/L | ≤0.06 | 0.0159 | 0.0184 | 0.016 | 0.0115 | 0.0238
13 | 一氯二溴甲烷 | mg/L | ≤0.1 | 0.0017 | 0.0018 | 0.0018 | 0.0014 | 0.002
14 | 二氯一溴甲烷 | mg/L | ≤0.06 | 0.0056 | 0.0063 | 0.0057 | 0.0044 | 0.0062
15 | 三溴甲烷 | mg/L | ≤0.1 | ＜0.0060 | ＜0.0060 | ＜0.0060 | ＜0.0060 | ＜0.0060
16 | 三卤甲烷 | —— | ≤1 | 0.41 | 0.46 | 0.41 | 0.31 | 0.55
17 | 二氯乙酸 | mg/L | ≤0.05 | 0.0052 | 0.0051 | 0.0051 | 0.0086 | 0.0049
18 | 三氯乙酸 | mg/L | ≤0.1 | ＜0.0010 | ＜0.0010 | ＜0.0010 | 0.012 | 0.0017
19 | 溴酸盐 | mg/L | ≤0.01 | ＜0.0050 | ＜0.0050 | ＜0.0050 | ＜0.0050 | ＜0.0050
20 | 亚氯酸盐 | mg/L | ≤0.7 | ＜0.0024 | ＜0.0024 | ＜0.0024 | ＜0.0024 | ＜0.0024
21 | 氯酸盐 | mg/L | ≤0.7 | 0.204 | 0.23 | 0.243 | 0.26 | 0.0425
22 | 色度（铂钴色度单位） | 度 | ≤15 | ＜5 | ＜5 | ＜5 | ＜5 | ＜5
23 | 浑浊度 | NTU | ≤1 | 0.35 | 0.37 | 0.21 | 0.23 | 0.38
24 | 臭和味 | —— | 无异臭、异味 | 0 | 0 | 0 | 0 | 0
25 | 肉眼可见物 | —— | 无 | 无 | 无 | 无 | 无 | 无
26 | pH | —— | 6.5～8.5 | 7.49 | 7.53 | 7.56 | 7.6 | 7.71
27 | 铝 | mg/L | ≤0.2 | 0.018 | 0.017 | 0.018 | 0.021 | 0.025
28 | 铁 | mg/L | ≤0.3 | ＜0.020 | ＜0.020 | ＜0.020 | ＜0.020 | ＜0.020
29 | 锰 | mg/L | ≤0.1 | ＜0.010 | ＜0.010 | ＜0.010 | ＜0.010 | ＜0.010
30 | 铜 | mg/L | ≤1.0 | ＜0.020 | ＜0.020 | ＜0.020 | ＜0.020 | ＜0.020
31 | 锌 | mg/L | ≤1.0 | ＜0.010 | ＜0.010 | ＜0.010 | ＜0.010 | ＜0.010
32 | 氯化物 | mg/L | ≤250 | 20.9 | 21.4 | 20.6 | 21.1 | 17.8
33 | 硫酸盐 | mg/L | ≤250 | 19.7 | 19.2 | 19.8 | 19.5 | 22.3
34 | 溶解性总固体 | mg/L | ≤1000 | 145 | 138 | 141 | 144 | 150
35 | 总硬度（以CaCO3计） | mg/L | ≤450 | 109 | 103 | 101 | 93.8 | 94.8
36 | 高锰酸盐指数（以O2计） | mg/L | ≤3 | 1.45 | 1.53 | 1.53 | 1.45 | 1.53
37 | 氨（以N计） | mg/L | ≤0.5 | 0.02 | 0.02 | ＜0.02 | ＜0.02 | ＜0.02
38 | 游离氯 | mg/L | ≤2且≥0.3 | 0.05 | 0.2 | 0.05 | 0.7 | 0.05
39 | 臭氧 | mg/L | ≤0.3 | ＜0.01 | ＜0.01 | ＜0.01 | ＜0.01 | ＜0.01
40 | 甲醛 | mg/L | ≤0.9 | ＜0.05 | ＜0.05 | ＜0.05 | ＜0.05 | ＜0.05
41 | 亚硝酸盐（以N计） | mg/L | ≤1 | ＜0.001 | ＜0.001 | ＜0.001 | ＜0.001 | ＜0.001
42 | 总α放射性 | Bq/L | ≤0.5 | 0.034 | 0.032 | 0.034 | 0.036 | 0.037
43 | 总β放射性 | Bq/L | ≤1 | 0.112 | 0.106 | 0.114 | 0.113 | 0.121
结论：经检测，本批次样品所检项目结果均符合《生活饮用水卫生标准》GB5749-2022限值要求。