## 管网末梢水每月
溧阳水务集团有限公司中心水厂 管网末梢水（每月）水质检测数据公示
采样日期 |  |  |  | 2025.7.2 | 2025.7.2 | 2025.7.2 | 2025.7.2 | 2025.7.2 | 2025.7.2
采样地点 |  |  |  | 新昌医院 | 岗头新村门卫 | 高铁站停车场 | 古渎医院 | 后六小学门卫 | 上黄水管站
样品性质 |  |  |  | 管网末梢水 | 管网末梢水 | 管网末梢水 | 管网末梢水 | 管网末梢水 | 管网末梢水
序号 | 检测项目 | 单位 | 《生活饮用水卫生标准》GB5749-2022限值 | 检测结果
1 | 总大肠菌群 | MPN/100mL | 不应检出 | 未检出 | 未检出 | 未检出 | 未检出 | 未检出 | 未检出
2 | 大肠埃希氏菌 | MPN/100mL | 不应检出 | 未检出 | 未检出 | 未检出 | 未检出 | 未检出 | 未检出
3 | 菌落总数 | CFU/mL | ≤100 | ＜1 | 6 | 8 | 5 | 4 | 9
4 | 砷 | mg/L | ≤0.01 | 0.00063 | 0.00028 | 0.00021 | 0.00068 | 0.00082 | 0.0007
5 | 镉 | mg/L | ≤0.005 | ＜0.0005 | ＜0.0005 | ＜0.0005 | ＜0.0005 | ＜0.0005 | ＜0.0005
6 | 铬（六价） | mg/L | ≤0.05 | ＜0.004 | ＜0.004 | ＜0.004 | ＜0.004 | ＜0.004 | ＜0.004
7 | 铅 | mg/L | ≤0.01 | ＜0.0025 | ＜0.0025 | ＜0.0025 | ＜0.0025 | ＜0.0025 | ＜0.0025
8 | 汞 | mg/L | ≤0.001 | 4.8e-05 | 3.6e-05 | 5.1e-05 | 4.8e-05 | 4.7e-05 | 5.1e-05
9 | 氰化物 | mg/L | ≤0.05 | ＜0.002 | ＜0.002 | ＜0.002 | ＜0.002 | ＜0.002 | ＜0.002
10 | 氟化物 | mg/L | ≤1.0 | 0.278 | 0.272 | 0.276 | 0.276 | 0.275 | 0.28
11 | 硝酸盐（以N计） | mg/L | ≤10 | 0.402 | 0.434 | 0.408 | 0.423 | 0.423 | 0.423
12 | 三氯甲烷 | mg/L | ≤0.06 | 0.0128 | 0.0151 | 0.0281 | 0.0183 | 0.0215 | 0.0201
13 | 一氯二溴甲烷 | mg/L | ≤0.1 | 0.0026 | 0.0028 | 0.0029 | 0.0028 | 0.003 | 0.0028
14 | 二氯一溴甲烷 | mg/L | ≤0.06 | 0.006 | 0.0064 | 0.0086 | 0.0071 | 0.0078 | 0.0073
15 | 三溴甲烷 | mg/L | ≤0.1 | ＜0.0060 | ＜0.0060 | ＜0.0060 | ＜0.0060 | ＜0.0060 | ＜0.0060
16 | 三卤甲烷 | —— | ≤1 | 0.37 | 0.42 | 0.67 | 0.49 | 0.55 | 0.51
17 | 二氯乙酸 | mg/L | ≤0.05 | 0.0068 | 0.0069 | 0.0052 | 0.0116 | 0.0101 | 0.0055
18 | 三氯乙酸 | mg/L | ≤0.1 | 0.0094 | 0.0111 | 0.0019 | 0.0045 | 0.0064 | 0.0083
19 | 溴酸盐 | mg/L | ≤0.01 | ＜0.0050 | ＜0.0050 | ＜0.0050 | ＜0.0050 | ＜0.0050 | ＜0.0050
20 | 亚氯酸盐 | mg/L | ≤0.7 | ＜0.0024 | ＜0.0024 | ＜0.0024 | ＜0.0024 | ＜0.0024 | ＜0.0024
21 | 氯酸盐 | mg/L | ≤0.7 | 0.0449 | 0.0144 | 0.0134 | 0.0147 | 0.0161 | 0.0173
22 | 色度（铂钴色度单位） | 度 | ≤15 | ＜5 | ＜5 | ＜5 | ＜5 | ＜5 | ＜5
23 | 浑浊度 | NTU | ≤1 | 0.26 | 0.34 | 0.32 | 0.26 | 0.4 | 0.33
24 | 臭和味 | —— | 无异臭、异味 | 0 | 0 | 0 | 0 | 0 | 0
25 | 肉眼可见物 | —— | 无 | 无 | 无 | 无 | 无 | 无 | 无
26 | pH | —— | 6.5～8.5 | 7.63 | 7.52 | 7.87 | 7.56 | 7.54 | 7.64
27 | 铝 | mg/L | ≤0.2 | 0.063 | 0.059 | 0.059 | 0.06 | 0.059 | 0.066
28 | 铁 | mg/L | ≤0.3 | ＜0.020 | ＜0.020 | ＜0.020 | ＜0.020 | ＜0.020 | ＜0.020
29 | 锰 | mg/L | ≤0.1 | ＜0.010 | ＜0.010 | ＜0.010 | ＜0.010 | ＜0.010 | ＜0.010
30 | 铜 | mg/L | ≤1.0 | ＜0.020 | ＜0.020 | ＜0.020 | ＜0.020 | ＜0.020 | ＜0.020
31 | 锌 | mg/L | ≤1.0 | ＜0.010 | ＜0.010 | 0.02 | ＜0.010 | ＜0.010 | ＜0.010
32 | 氯化物 | mg/L | ≤250 | 13.4 | 12.7 | 13.1 | 13.1 | 13.7 | 13.6
33 | 硫酸盐 | mg/L | ≤250 | 30.5 | 32.3 | 23.7 | 32 | 32.1 | 32.3
34 | 溶解性总固体 | mg/L | ≤1000 | 203 | 205 | 211 | 205 | 208 | 210
35 | 总硬度（以CaCO3计） | mg/L | ≤450 | 89.7 | 91.5 | 95.1 | 90.1 | 91.7 | 94.1
36 | 高锰酸盐指数（以O2计） | mg/L | ≤3 | 1.44 | 1.47 | 1.51 | 1.46 | 1.42 | 1.55
37 | 氨（以N计） | mg/L | ≤0.5 | ＜0.02 | 0.02 | ＜0.02 | 0.02 | 0.03 | 0.02
38 | 游离氯 | mg/L | ≤2且≥0.3 | 0.2 | 0.1 | 0.1 | 0.05 | 0.1 | 0.1
39 | 臭氧 | mg/L | ≤0.3 | ＜0.01 | ＜0.01 | ＜0.01 | ＜0.01 | ＜0.01 | ＜0.01
40 | 甲醛 | mg/L | ≤0.9 | ＜0.05 | ＜0.05 | ＜0.05 | ＜0.05 | ＜0.05 | ＜0.05
41 | 亚硝酸盐（以N计） | mg/L | ≤1 | ＜0.001 | ＜0.001 | ＜0.001 | ＜0.001 | ＜0.001 | ＜0.001
42 | 总α放射性 | Bq/L | ≤0.5 | 0.053 | 0.061 | 0.054 | 0.048 | 0.057 | 0.052
43 | 总β放射性 | Bq/L | ≤1 | 0.127 | 0.122 | 0.131 | 0.128 | 0.134 | 0.136
结论：经检测，本批次样品所检项目结果均符合《生活饮用水卫生标准》GB 5749-2022限值要求。