## Sheet1
溧阳新源水务有限公司 管网末梢水（每月）水质检测数据公示
采样日期 |  |  |  | 2025.11.5 | 2025.11.5 | 2025.11.5 | 2025.11.5 | 2025.11.5
采样地点 |  |  |  | 陶庄村委 | 河口村村委 | 汤桥小学门卫 | 东湖村村委 | 湖边村委
样品性质 |  |  |  | 管网末梢水 | 管网末梢水 | 管网末梢水 | 管网末梢水 | 管网末梢水
序号 | 检测项目 | 单位 | 《生活饮用水卫生标准》GB5749-2022限值 | 检测结果
1 | 总大肠菌群 | MPN/100mL | 不应检出 | 未检出 | 未检出 | 未检出 | 未检出 | 未检出
2 | 大肠埃希氏菌 | MPN/100mL | 不应检出 | 未检出 | 未检出 | 未检出 | 未检出 | 未检出
3 | 菌落总数 | CFU/mL | ≤100 | 15 | 10 | 5 | ＜1 | 12
4 | 砷 | mg/L | ≤0.01 | 0.00056 | 8e-05 | 0.00037 | 0.00031 | 0.0003
5 | 镉 | mg/L | ≤0.005 | ＜0.0005 | ＜0.0005 | ＜0.0005 | ＜0.0005 | ＜0.0005
6 | 铬（六价） | mg/L | ≤0.05 | ＜0.004 | ＜0.004 | ＜0.004 | ＜0.004 | ＜0.004
7 | 铅 | mg/L | ≤0.01 | ＜0.0025 | ＜0.0025 | ＜0.0025 | ＜0.0025 | ＜0.0025
8 | 汞 | mg/L | ≤0.001 | 5.3e-05 | 4.5e-05 | 2.47e-05 | 4.4e-05 | 4.4e-05
9 | 氰化物 | mg/L | ≤0.05 | ＜0.002 | ＜0.002 | ＜0.002 | ＜0.002 | ＜0.002
10 | 氟化物 | mg/L | ≤1.0 | 0.318 | 0.365 | 0.315 | 0.342 | 0.372
11 | 硝酸盐（以N计） | mg/L | ≤10 | 0.357 | 0.632 | 0.332 | 0.692 | 0.698
12 | 三氯甲烷 | mg/L | ≤0.06 | 0.0079 | 0.0145 | 0.0187 | 0.0059 | 0.0111
13 | 一氯二溴甲烷 | mg/L | ≤0.1 | 0.0033 | 0.0046 | 0.004 | 0.0033 | 0.0043
14 | 二氯一溴甲烷 | mg/L | ≤0.06 | 0.005 | 0.0103 | 0.0088 | 0.0052 | 0.0084
15 | 三溴甲烷 | mg/L | ≤0.1 | ＜0.0060 | ＜0.0060 | ＜0.0060 | ＜0.0060 | ＜0.0060
16 | 三卤甲烷 | —— | ≤1 | 0.28 | 0.49 | 0.53 | 0.25 | 0.4
17 | 二氯乙酸 | mg/L | ≤0.05 | 0.0048 | 0.0052 | 0.0046 | 0.003 | <0.0020
18 | 三氯乙酸 | mg/L | ≤0.1 | 0.0041 | 0.0052 | 0.0022 | 0.0056 | <0.0010
19 | 溴酸盐 | mg/L | ≤0.01 | ＜0.005 | ＜0.005 | ＜0.0050 | ＜0.005 | ＜0.005
20 | 亚氯酸盐 | mg/L | ≤0.7 | ＜0.0024 | ＜0.0024 | ＜0.0024 | ＜0.0024 | ＜0.0024
21 | 氯酸盐 | mg/L | ≤0.7 | 0.0825 | 0.0818 | 0.0652 | 0.0856 | 0.0763
22 | 色度（铂钴色度单位） | 度 | ≤15 | ＜5 | ＜5 | ＜5 | ＜5 | ＜5
23 | 浑浊度 | NTU | ≤1 | 0.41 | 0.36 | 0.39 | 0.43 | 0.58
24 | 臭和味 | —— | 无异臭、异味 | 0 | 0 | 0 | 0 | 0
25 | 肉眼可见物 | —— | 无 | 无 | 无 | 无 | 无 | 无
26 | pH | —— | 6.5～8.5 | 7.64 | 7.68 | 7.62 | 7.62 | 7.64
27 | 铝 | mg/L | ≤0.2 | 0.026 | 0.034 | 0.037 | 0.022 | 0.033
28 | 铁 | mg/L | ≤0.3 | ＜0.020 | ＜0.020 | ＜0.020 | ＜0.020 | ＜0.020
29 | 锰 | mg/L | ≤0.1 | ＜0.010 | ＜0.010 | ＜0.010 | ＜0.010 | ＜0.010
30 | 铜 | mg/L | ≤1.0 | ＜0.020 | ＜0.020 | ＜0.020 | ＜0.020 | ＜0.020
31 | 锌 | mg/L | ≤1.0 | ＜0.010 | ＜0.010 | ＜0.010 | ＜0.010 | ＜0.010
32 | 氯化物 | mg/L | ≤250 | 15.8 | 10.2 | 19 | 34.7 | 9.74
33 | 硫酸盐 | mg/L | ≤250 | 24.9 | 29.5 | 33.9 | 38.4 | 29.3
34 | 溶解性总固体 | mg/L | ≤1000 | 138 | 156 | 142 | 157 | 152
35 | 总硬度（以CaCO3计） | mg/L | ≤450 | 96 | 103 | 108 | 118 | 102
36 | 高锰酸盐指数（以O2计） | mg/L | ≤3 | 1.48 | 1.52 | 1.35 | 1.57 | 1.51
37 | 氨（以N计） | mg/L | ≤0.5 | 0.02 | 0.03 | ＜0.02 | 0.02 | 0.02
38 | 游离氯 | mg/L | ≤2且≥0.3 | 0.2 | 0.1 | 0.05 | 0.1 | 0.3
39 | 甲醛 | mg/L | — | ＜0.05 | ＜0.05 | ＜0.05 | ＜0.05 | ＜0.05
40 | 亚硝酸盐（以N计） | mg/L | ≤1 | ＜0.001 | ＜0.001 | ＜0.001 | ＜0.001 | ＜0.001
41 | 总α放射性 | Bq/L | ≤0.5 | 0.022 | 0.012 | ＜0.020 | 0.006 | 0.009
42 | 总β放射性 | Bq/L | ≤1 | 0.124 | 0.113 | 0.064 | 0.12 | 0.065
结论：经检测，本批次样品所检项目结果均符合《生活饮用水卫生标准》GB5749-2022限值要求。