## Sheet1
溧阳水务集团有限公司中心水厂 管网末梢水（每月）水质检测数据公示
采样日期 |  |  |  | 2026.1.8 | 2026.1.8 | 2026.1.8 | 2026.1.8 | 2026.1.8 | 2026.1.8
采样地点 |  |  |  | 新昌医院 | 康平监测站 | 岗头新村 | 高铁站 | 后六小学门卫 | 上黄水管站
样品性质 |  |  |  | 管网末梢水 | 管网末梢水 | 管网末梢水 | 管网末梢水 | 管网末梢水 | 管网末梢水
序号 | 检测项目 | 单位 | 《生活饮用水卫生标准》GB5749-2022限值 | 检测结果
1 | 总大肠菌群 | MPN/100mL | 不应检出 | 未检出 | 未检出 | 未检出 | 未检出 | 未检出 | 未检出
2 | 大肠埃希氏菌 | MPN/100mL | 不应检出 | 未检出 | 未检出 | 未检出 | 未检出 | 未检出 | 未检出
3 | 菌落总数 | CFU/mL | ≤100 | ＜1 | 7 | ＜1 | ＜1 | 4 | ＜1
4 | 砷 | mg/L | ≤0.01 | 0.00045 | 0.00027 | 0.0001 | 0.00015 | 0.00018 | 0.00039
5 | 镉 | mg/L | ≤0.005 | ＜0.0005 | ＜0.0005 | ＜0.0005 | ＜0.0005 | ＜0.0005 | ＜0.0005
6 | 铬（六价） | mg/L | ≤0.05 | ＜0.004 | ＜0.004 | ＜0.004 | ＜0.004 | ＜0.004 | ＜0.004
7 | 铅 | mg/L | ≤0.01 | ＜0.0025 | ＜0.0025 | ＜0.0025 | ＜0.0025 | ＜0.0025 | ＜0.0025
8 | 汞 | mg/L | ≤0.001 | 3.1e-05 | 4.3e-05 | 3.2e-05 | 4.2e-05 | 4.7e-05 | 4.4e-05
9 | 氰化物 | mg/L | ≤0.05 | ＜0.002 | ＜0.002 | ＜0.002 | ＜0.002 | ＜0.002 | ＜0.002
10 | 氟化物 | mg/L | ≤1.0 | 0.282 | 0.259 | 0.26 | 0.269 | 0.265 | 0.25
11 | 硝酸盐（以N计） | mg/L | ≤10 | 0.485 | 0.337 | 0.322 | 0.338 | 0.34 | 0.332
12 | 三氯甲烷 | mg/L | ≤0.06 | 0.0085 | 0.0103 | 0.0242 | 0.0151 | 0.0122 | 0.0135
13 | 一氯二溴甲烷 | mg/L | ≤0.1 | 0.0028 | 0.0022 | 0.0031 | 0.0023 | 0.0024 | 0.0027
14 | 二氯一溴甲烷 | mg/L | ≤0.06 | 0.0048 | 0.004 | 0.0076 | 0.0055 | 0.0047 | 0.0053
15 | 三溴甲烷 | mg/L | ≤0.1 | ＜0.0060 | ＜0.0060 | ＜0.0060 | ＜0.0060 | ＜0.0060 | ＜0.0060
16 | 三卤甲烷 | —— | ≤1 | 0.28 | 0.29 | 0.59 | 0.46 | 0.34 | 0.37
17 | 二氯乙酸 | mg/L | ≤0.05 | 0.0037 | 0.0036 | 0.0075 | 0.0022 | 0.0031 | 0.0037
18 | 三氯乙酸 | mg/L | ≤0.1 | 0.0083 | 0.0054 | 0.005 | ＜0.0010 | 0.0077 | 0.0051
19 | 溴酸盐 | mg/L | ≤0.01 | ＜0.0050 | ＜0.0050 | ＜0.0050 | ＜0.0050 | ＜0.0050 | ＜0.0050
20 | 亚氯酸盐 | mg/L | ≤0.7 | ＜0.0024 | ＜0.0024 | ＜0.0024 | ＜0.0024 | ＜0.0024 | ＜0.0024
21 | 氯酸盐 | mg/L | ≤0.7 | 0.0828 | 0.0719 | 0.0863 | 0.0739 | 0.0884 | 0.0879
22 | 色度（铂钴色度单位） | 度 | ≤15 | ＜5 | ＜5 | ＜5 | ＜5 | ＜5 | ＜5
23 | 浑浊度 | NTU | ≤1 | 0.35 | 0.43 | 0.34 | 0.44 | 0.39 | 0.38
24 | 臭和味 | —— | 无异臭、异味 | 0 | 0 | 0 | 0 | 0 | 0
25 | 肉眼可见物 | —— | 无 | 无 | 无 | 无 | 无 | 无 | 无
26 | pH | —— | 6.5～8.5 | 7.67 | 7.65 | 7.7 | 7.63 | 7.59 | 7.6
27 | 铝 | mg/L | ≤0.2 | 0.032 | 0.031 | 0.031 | 0.035 | 0.039 | 0.036
28 | 铁 | mg/L | ≤0.3 | ＜0.020 | ＜0.020 | ＜0.020 | ＜0.020 | ＜0.020 | ＜0.020
29 | 锰 | mg/L | ≤0.1 | ＜0.010 | ＜0.010 | ＜0.010 | ＜0.010 | ＜0.010 | ＜0.010
30 | 铜 | mg/L | ≤1.0 | ＜0.020 | ＜0.020 | ＜0.020 | ＜0.020 | ＜0.020 | ＜0.020
31 | 锌 | mg/L | ≤1.0 | ＜0.010 | ＜0.010 | ＜0.010 | ＜0.010 | ＜0.010 | ＜0.010
32 | 氯化物 | mg/L | ≤250 | 23.7 | 14.7 | 14.4 | 13.9 | 14.3 | 14.1
33 | 硫酸盐 | mg/L | ≤250 | 36.6 | 32.1 | 31.8 | 33.2 | 32.3 | 32.5
34 | 溶解性总固体 | mg/L | ≤1000 | 145 | 135 | 136 | 141 | 136 | 136
35 | 总硬度（以CaCO3计） | mg/L | ≤450 | 108 | 102 | 104 | 107 | 102 | 103
36 | 高锰酸盐指数（以O2计） | mg/L | ≤3 | 1.63 | 1.56 | 1.44 | 1.48 | 1.42 | 1.43
37 | 氨（以N计） | mg/L | ≤0.5 | ＜0.02 | 0.02 | 0.03 | ＜0.02 | 0.02 | 0.03
38 | 游离氯 | mg/L | ≤2且≥0.3 | 0.2 | 0.05 | 0.2 | 0.05 | 0.2 | 0.05
39 | 甲醛 | mg/L | ≤0.9 | ＜0.05 | ＜0.05 | ＜0.05 | ＜0.05 | ＜0.05 | ＜0.05
40 | 亚硝酸盐（以N计） | mg/L | ≤1 | ＜0.001 | ＜0.001 | ＜0.001 | ＜0.001 | ＜0.001 | ＜0.001
41 | 总α放射性 | Bq/L | ≤0.5 | ＜0.020 | ＜0.020 | ＜0.020 | ＜0.020 | ＜0.020 | ＜0.020
42 | 总β放射性 | Bq/L | ≤1 | 0.113 | 0.106 | 0.123 | 0.107 | 0.112 | 0.088
结论：经检测，本批次样品所检项目结果均符合《生活饮用水卫生标准》GB 5749-2022限值要求。